## 封面
搅拌器数据表
秘 密
|  |  | 第 |  | 0 | 版
| 0 | [6 empty] | 2024.10
| 版次 | 设 计 |  | 校 核 |  | 审 核 |  | 日期
| 项目名称 | 东南电化公司离子膜烧碱用盐种扩展暨工业废盐除杂项目 |  |  |  |  | 项目代号 |  | WH2428
| 主项名称 | 除溴装置 |  |  |  |  | 主项代号 |  | 3213
| 设计阶段 | 基础设计 | 图号 |  | WH2428-3213-BJ-013 |  | 页数 |  | 2

## 32A1301AB
设备工艺数据表
0
[43 empty] | 版次 |  |  | 设 计 | [5 empty] | 校 核 | [5 empty] | 审 核 |  |  |  | 日期
工程名称： |  |  |  |  | 东南电化公司离子膜烧碱用盐种扩展暨工业废盐除杂项目 | [17 empty] | （搅拌器） | [19 empty] | 图号：
装置名称： |  |  |  |  | 除溴装置 | [37 empty] | WH2428-3213-BJ-013
设计阶段： |  |  |  |  | 基础设计 | [17 empty] | 第 2 页 共 2 页
设备位号 | [8 empty] | 设备名称 | [33 empty] | 设备台数 | [6 empty] | 数据表编号 | [7 empty] | 页次 |  |  |  | 密级
32A1301A | [8 empty] | 氧化罐搅拌 | [33 empty] | 1 | [18 empty] | 秘密
1 | 混合前物料 | 名称 | [13 empty] | 盐水/盐酸/淡盐水 | [19 empty] | 最终混合物 |  | 名称 | [10 empty] | 盐水
2 |  | 成份 | [13 empty] | NACl， HCL，H2O，HClO，NaBr | [21 empty] | 成份 | [10 empty] | NACl， HCL，H2O，HClO，Cl2、Br2
3 |  | 相态 | [13 empty] | 液相 | [21 empty] | 相态 | [10 empty] | 液相
4 |  | 腐蚀/磨蚀/毒性 | [13 empty] | 腐蚀、有毒 | [21 empty] | 腐蚀/磨蚀/毒性 | [10 empty] | 腐蚀、有毒
5 |  | 比重 | [13 empty] | 1192.81 | [7 empty] | 1149.93 | [5 empty] | 1106.11 | [7 empty] | 比重 | [10 empty] | 1185.44
6 |  | 粘度 | [12 empty] | (mPa·s) | 0.8 | [7 empty] | 1.72 | [5 empty] | 0.49 | [7 empty] | 粘度 | [9 empty] | (mPa·s) | 0.77
7 |  | 表面张力 | [12 empty] | (dyne/cm) | 76.48 | [7 empty] | 88.57 | [5 empty] | 69.26 | [7 empty] | 表面张力 | [9 empty] | (dyne/cm) | 75.86
8 | 操作类型 | 搅拌程度： | [10 empty] | 强烈 | [6 empty] | 中等 | [7 empty] | 轻度 | [7 empty] | 设计条件 |  | 贮槽容积： |  |  |  |  | 216/370 | [9 empty] | m3
9 |  | 类别 |  |  |  | 调和 | [6 empty] | 分散 | [6 empty] | 气体分散 | [7 empty] | 气体吸收 | [9 empty] | 设计压力： | [5 empty] | -0.02~0.1 |  |  |  |  | MPa(G) @ | [11 empty] | ℃
10 | [5 empty] | 高粘度液体搅拌 | [12 empty] | 操作方式： | [8 empty] | 连续 |  |  |  |  | 间断 |  |  |  |  | 操作压力： | [5 empty] | 0 |  |  |  |  | MPa(G) @ | [7 empty] | 60 |  |  |  | ℃
11 |  | 混合时间： | [5 empty] | 20 | [6 empty] | min. |  |  |  | 操作状态： | [8 empty] | 不起泡 |  |  |  |  | 起泡 |  |  |  |  | 安装位置： | [6 empty] | 室内 | [10 empty] | 室外
12 | 物料混合速率： | [9 empty] | 正常 | [14 empty] | 最小 | [11 empty] | 最大 | [12 empty] | 单位
13 | 结构
14 | 制造厂 | [31 empty] | 型号
15 | 搅拌器安装方式 | [12 empty] | 垂直 | [6 empty] | 水平 | [7 empty] | 倾斜： |  |  | 与水平线夹角θ | [13 empty] | ° | 轴长 | [12 empty] | mm
16 | 叶轮型式 | [8 empty] | 船舶型 | [10 empty] | 平直叶 | [7 empty] | 折叶 | [7 empty] | 开启平直叶 | [7 empty] | 锚/框式
17 | [9 empty] | 开启弯叶 | [10 empty] | 开启折叶 | [7 empty] | 圆盘平直叶 | [7 empty] | 圆盘弯叶 | [7 empty] | 螺旋片 | [9 empty] | 螺旋带
18 | 搅拌器型式 | [8 empty] | 推进式 | [10 empty] | 桨式 | [7 empty] | 涡轮式 | [7 empty] | 锚/框式 | [7 empty] | 螺杆式 | [9 empty] | 螺带式 |  |  |  | 4
19 | 层数 |  |  | 2 | [12 empty] | 层间距 |  |  |  |  | 1200 | [7 empty] | mm |  |  | 直径 | [7 empty] | mm |  |  |  | 每层叶片数
20 | 叶片长度 | [10 empty] | mm |  |  |  |  | 叶片宽 | [12 empty] | mm |  |  | 叶片厚 | [7 empty] | mm
21 | 搅拌叶片与旋转平面夹角θ | [23 empty] | ° |  |  |  |  | 搅拌器叶片端部的切线和轴向半径所成角度α | [30 empty] | °
22 | 轴承 | [9 empty] | 径向 | [10 empty] | 数量 | [7 empty] | 传动方式 | [7 empty] | 直联 | [6 empty] | 齿轮 | [8 empty] | V型皮带
23 | [10 empty] | 止推 | [10 empty] | 数量 | [7 empty] | 联轴器 | [7 empty] | 柔性 | [6 empty] | 齿轮 | [8 empty] | 中间隔套
24 | [10 empty] | 润滑方式 | [18 empty] | 从联轴器端看旋转方向 | [14 empty] | 顺时针 | [8 empty] | 逆时针
25 | 轴密封 | [12 empty] | 填料函 | [7 empty] | 环数 | [7 empty] | 冷却水 |  |  |  | 进口尺寸 | [11 empty] | 等级
26 | [13 empty] | 机械密封 | [19 empty] | 出口尺寸 | [11 empty] | 等级
27 | 稳定装置 | [28 empty] | 机械密封制造厂
28 | 搅拌器重量 | [13 empty] | kg |  |  | 电机 | [8 empty] | kg |  | 透平 | [7 empty] | kg |  | 底板法兰尺寸 | [15 empty] | 等级
29 | 材料 | [31 empty] | 性能
30 | 搅拌桨 | [5 empty] | CS衬胶 | [25 empty] | 叶轮转速 | [6 empty] | ~30 | [17 empty] | rpm
31 | 轴 | [5 empty] | CS衬胶 | [25 empty] | 临界转速 | [24 empty] | rpm
32 | 轴套 | [31 empty] | 操作最大功率 | [24 empty] | kW
33 | 衬套 | [31 empty] | 冷却水 |  | 温度 | [6 empty] | ℃ |  |  |  | 压力 | [11 empty] | MPa(G)
34 | 填料箱 | [33 empty] | 轴承 | [6 empty] | l/min |  |  |  | 填料箱夹套 | [11 empty] | l/min
35 | 安装法兰 | [5 empty] | HG/T20592-2009（B），RF，PN16 | [27 empty] | 填料 | [6 empty] | l/min |  |  |  | 总计 | [11 empty] | l/min
36 | 填料 | [31 empty] | 冲洗液 | [8 empty] | l/min
37 | 垫片 | [5 empty] | RPTFE | [25 empty] | 夹套水压试验压力 | [24 empty] | MPa(G)
38 | [32 empty] | 外形图图号
39 | [32 empty] | 零件图图号
40 | 电机 | [31 empty] | 参考图
41 | 供货方 | [17 empty] | 安装方
42 | 制造厂 | [17 empty] | 型号
43 | 额定输出 | [17 empty] | kW |  |  |  |  | 电极
44 | 转速 | [17 empty] | rpm
45 | 相数 |  | 3 | [6 empty] | 频率 |  |  |  |  | 50 | [5 empty] | Hz |  |  | 电压 |  |  | 380 |  |  |  | V
46 | 型式 | [17 empty] | 绝缘
47 | 轴承 | [17 empty] | 润滑
48 | 额定电流 | [17 empty] | A
49 | 防护等级 | [17 empty] | 适用防爆区
50 | 标准和规范：
51 | 备注： |  |  | 数据表仅供参考，请厂家重新设计（尺寸和选型仅为推荐，需要厂家考虑设计）
52 | 防护等级IP55，绝缘等级F | [31 empty] | 1.密封形式为干式双端面机械密封；2.设备厂家提供搅拌动负荷及静负荷。